## 工作表1
JS203-16-B01_01 Revised: Wednesday, May 08, 2019
JS203-16-B01_01 Revision: 1
Bill Of Materials May 8,2019 1:32:23 | Page1
Item | Quantity | PCB Footprint | Value | Reference
1 | 12 | C0603QR | 0.1uF | C1,C2,C5,C7,C9,C10,C15,
C17,C19,C22,C25,C28
2 | 2 | C0805QR | 10uF/0805 | C13,C3
3 | 2 | C1206QR | 100uF/1206 | C37,C4
4 | 2 | C0603QR | 12P | C6,C8
5 | 1 | C1206QR | 47uF/1206 | C11
6 | 1 | C0603QR | 1uF | C12
7 | 2 | C0805QR | 106 | C16,C14
8 | 3 | C0805QR | 106/0805 | C18,C24,C29
9 | 7 | C0603QR | 100pF | C20,C27,C31,C35,C45,C47,
C50
10 | 4 | C1206QR | 100uF | C21,C23,C38,C39
11 | 1 | C1206QR | 476 | C26
12 | 4 | C0805QR | 10uF | C30,C32,C33,C34
13 | 1 | C1206QR | 10uF/1206 | C36
14 | 1 | C0603QR | 104 | C40
15 | 5 | C0603QR | 105 | C41,C44,C46,C48,C49
16 | 1 | C0603QR | 103 | C42
17 | 1 | C0603QR | 474 | C43
18 | 2 | C1206QR | 47uF | C51,C52
19 | 1 | C1206QR | 1000uF | C53
20 | 1 | C1206QR | 10uF | C54
21 | 3 | LED-0603Q | Green | D1,D2,D10
22 | 5 | D0603Q | 6V | D3,D4,D5,D7,D8
23 | 1 | D-DO214AC-SMA | SS24 | D9
24 | 1 | LED-0603Q | Red | D11
25 | 1 | RJ45-8PIN-20310 | RJ45 | J1
26 | 1 | CONN-20X2H(414MIL) | CON20X2 2.54D | J2
27 | 1 | CON-5X2-2.0-DLD | CON5X2 2.0D | J3
28 | 1 | CON-3X1-2.0D-JS1125 | CON3X1 2.0D | J4
29 | 2 | CON-4X1-2.0D-JS1125 | CON4X1 2.0D | J7,J5
30 | 1 | CON-2X1-2.0D-JS1125 | CON2X1 2.0D | J6
31 | 1 | CON-3X1-2.54-CJR | CON3X1 2.54D | J8
32 | 1 | L0603QR | 100nH | L1
33 | 5 | L0603QR | 47nH | L2,L3,L4,L5,L6
34 | 2 | L-SLF7045T | 3.3uH | L8,L7
35 | 6 | R0603Q | 330R | R1,R2,R29,R34,R63,R64
36 | 4 | R0603Q | 51R | R3,R4,R5,R7
37 | 4 | R0603Q | 75R | R6,R8,R9,R10
38 | 1 | R0603Q | 2.32K | R11
39 | 13 | R0603Q | 10k | R12,R13,R42,R43,R45,R48,
R49,R51,R52,R53,R56,R59,
R61
40 | 18 | R0603Q | OPEN | R14,R15,R17,R18,R19,R24,
R25,R30,R35,R37,R44,R46,
R47,R54,R55,R57,R58,R60
41 | 6 | R0603Q | 0R | R16,R21,R23,R26,R27,R36
42 | 2 | R0603Q | 22R | R20,R22
43 | 2 | R0603Q | 200k | R33,R28
44 | 2 | R0603Q | 33R | R31,R32
45 | 3 | R0603Q | 1k | R38,R40,R50
46 | 2 | R0603Q | 6.8k | R39,R41
47 | 1 | R0603Q | 0R/1206 | R62
48 | 1 | SSOP28 | ENC28J60 | U1
49 | 1 | SPM44-11BP | SPM44-11BP | U2
50 | 1 | TQFP48 | CM6533 | U3
51 | 1 | SOT89 | HT7533 | U4
52 | 1 | QFN56-8X8 | MAX9708 | U5
53 | 1 | X-O3225 | 25MHz | Y1